## Full 1
SCF020 | U | Safareig.
Safareig de porcellana sanitària, model Henares "ROCA", color blanc, de 600x390x360 mm, amb moble suport de tauler aglomerat, de 378x555x786 mm, equipat amb aixeta mural, per a safareig, de canella fixa, acabat cromat, model Brava "ROCA", amb airejador, amb desguàs i sifó. Inclús connexió a les xarxes d'aigua freda i calenta i a la xarxa d'evacuació existents, fixació de l'aparell i closa amb silicona.
Codi |  | Unitat | Descripció | Rendiment | Preu unitari | Import
1 |  |  | Materials
mt30lar010h |  | U | Safareig de porcellana sanitària, model Henares "ROCA", color blanc, de 600x390x360 mm, segons UNE 67001. | 1 | 132.58 | 132.58
mt30lar012b |  | U | Moble suport de tauler aglomerat, de 378x555x786 mm, per a safareig model Henares "ROCA". | 1 | 80.92 | 80.92
mt31gmo042a |  | U | Aixeta mural, per a safareig, de canella fixa, acabat cromat, model Brava "ROCA", amb airejador, segons UNE-EN 200. | 1 | 67.2 | 67.2
mt30dla010a |  | U | Desguàs corb registrable amb sifó botella per a safareig. | 1 | 3.52 | 3.52
|  |  |  | Subtotal materials: |  | 284.22
2 |  |  | Mà d'obra
mo008 |  | h | Oficial 1ª lampista. | 0.719 | 29.34 | 21.1
mo107 |  | h | Ajudant lampista. | 0.48 | 25.25 | 12.12
|  |  |  | Subtotal mà d'obra: |  | 33.22
3 |  |  | Costos directes complementaris
|  | % | Costos directes complementaris | 2 | 317.44 | 6.35
Cost de manteniment decennal: 226,65€ en els primers 10 anys. |  |  |  | Costos directes (1+2+3): |  | 323.79