## Full 1
SAB030 | U | Banyera de ferro fos "ROCA".
Banyera rectangular de ferro colat, model Continental "ROCA", color Blanco, de 1700x700x370 mm, amb fons antilliscant, equipada amb aixetes monocomandament mural per a bany/dutxa, amb cartutx ceràmic, acabat cromat, model Thesis. Inclús silicona per a segellat de junts.
Codi |  | Unitat | Descripció | Rendiment | Preu unitari | Import
1 |  |  | Materials
mt30bhr005a |  | U | Banyera rectangular de ferro colat, model Continental "ROCA", color Blanco, de 1700x700x370 mm, amb fons antilliscant, segons UNE-EN 14516. | 1 | 673.4 | 673.4
mt31gmo024a |  | U | Aixetes monocomandament mural per a bany/dutxa, amb cartutx ceràmic, acabat cromat, model Thesis "ROCA", compost de mesclador de bany/dutxa amb canella i suport de dutxa integrat, inversor automàtic bany/dutxa i equip de dutxa format per mànec de dutxa i flexible de 1,70 m de llautó cromat, segons UNE-EN 1287. | 1 | 404.6 | 404.6
mt30dba020 |  | U | Desguàs automàtic de llautó-coure per banyera, acabat cromat. | 1 | 126.08 | 126.08
mt30www005 |  | U | Cartutx de 300 ml de silicona àcida monocomponent, fungicida, per a segellat de junts en ambients humits. | 0.036 | 7.5 | 0.27
|  |  |  | Subtotal materials: |  | 1204.35
2 |  |  | Mà d'obra
mo008 |  | h | Oficial 1ª lampista. | 1.629 | 29.34 | 47.79
|  |  |  | Subtotal mà d'obra: |  | 47.79
3 |  |  | Costos directes complementaris
|  | % | Costos directes complementaris | 2 | 1252.14 | 25.04
Cost de manteniment decennal: 600,27€ en els primers 10 anys. |  |  |  | Costos directes (1+2+3): |  | 1277.18