## Full 1
SAU010 | U | Urinari de porcellana sanitària "ROCA".
Urinari de porcellana sanitària, amb alimentació superior vista, model Mural "ROCA", color Blanco, de 330x460x720 mm, equipat amb aixeta de pas angular per a urinari, amb temps de flux ajustable, acabat cromat, model Instant. Inclús silicona per a segellat de junts.
Codi |  | Unitat | Descripció | Rendiment | Preu unitari | Import
1 |  |  | Materials
mt30uar020a |  | U | Urinari de porcellana sanitària, amb alimentació superior vista, model Mural "ROCA", color Blanco, de 330x460x720 mm, amb maneguet, tap de neteja i joc de fixació, segons UNE 67001. | 1 | 438.2 | 438.2
mt31gmo061a |  | U | Aixeta de pas angular per a urinari, amb temps de flux ajustable, acabat cromat, model Instant "ROCA", amb enllaç cromat i connexions de 1/2" de diàmetre. | 1 | 70 | 70
mt30www005 |  | U | Cartutx de 300 ml de silicona àcida monocomponent, fungicida, per a segellat de junts en ambients humits. | 0.012 | 7.5 | 0.09
|  |  |  | Subtotal materials: |  | 508.29
2 |  |  | Mà d'obra
mo008 |  | h | Oficial 1ª lampista. | 1.765 | 29.34 | 51.79
|  |  |  | Subtotal mà d'obra: |  | 51.79
3 |  |  | Costos directes complementaris
|  | % | Costos directes complementaris | 2 | 560.08 | 11.2
Cost de manteniment decennal: 268,50€ en els primers 10 anys. |  |  |  | Costos directes (1+2+3): |  | 571.28