## Full 1
SCF010 | U | Aigüera.
Aigüera d'acer inoxidable per instal·lació en taulell, model J-45 "ROCA", de 1 cubeta, de 450x490x155 mm, amb vàlvula de desguàs, per a taulell de cuina, equipat amb aixeta mescladora monocomandament de repisa per a aigüera, de broc alt giratori superior, acabat cromat, amb cartutx ceràmic, model Monodin "ROCA", amb airejador i enllaços d'alimentació flexibles, vàlvula amb desguàs i sifó. Inclús connexió a les xarxes d'aigua freda i calenta i a la xarxa d'evacuació existents, fixació de l'aparell i closa amb silicona.
Codi |  | Unitat | Descripció | Rendiment | Preu unitari | Import
1 |  |  | Materials
mt30fxr100aa |  | U | Aigüera d'acer inoxidable per instal·lació en taulell, model J-45 "ROCA", de 1 cubeta, de 450x490x155 mm, amb vàlvula de desguàs. | 1 | 129.92 | 129.92
mt31gmo300a |  | U | Aixeta mescladora monocomandament de repisa per a aigüera, de broc alt giratori superior, acabat cromat, amb cartutx ceràmic, model Monodin "ROCA", amb airejador i enllaços d'alimentació flexibles, segons UNE-EN 200. | 1 | 140 | 140
mt30lla030 |  | U | Aixeta de regulació de 1/2", per aigüera o safareig, acabat cromat. | 2 | 20.32 | 40.64
mt30sif020a |  | U | Sifó botella senzill de 1 1/2" per a aigüera de 1 cubeta, amb vàlvula extensible. | 1 | 4.07 | 4.07
|  |  |  | Subtotal materials: |  | 314.63
2 |  |  | Mà d'obra
mo008 |  | h | Oficial 1ª lampista. | 0.916 | 29.34 | 26.88
mo107 |  | h | Ajudant lampista. | 0.703 | 25.25 | 17.75
|  |  |  | Subtotal mà d'obra: |  | 44.63
3 |  |  | Costos directes complementaris
|  | % | Costos directes complementaris | 2 | 359.26 | 7.19
Cost de manteniment decennal: 256,52€ en els primers 10 anys. |  |  |  | Costos directes (1+2+3): |  | 366.45